## E1
Přechodný děj v obvodu RC
Proměnné a konstanty |  |  |  | R1 | R2
kapacita kondenzátoru C (F) |  |  | 1e-05
odpor rezistoru R1 (W) |  |  | 9000
odpor rezistoru R2 (W) |  |  | 30000
napětí zdroje U (V) |  |  | 10
časový krok dt |  |  | 0.01
časová konstanta t (s) |  |  | 0.09
Model
Počáteční hodnoty
náboj kondenzátoru q1 (C) |  |  | 0
počáteční okamžik t0 |  |  | 0
náboj kondenzátoru q2 (C) |  |  | 0.00033333
t | uC1 | i | q | uC2 | i | q | vykreslení t
0 | 0 | 0.0011111 | 1.1111e-05 | 10 | -0.00033333 | 0.0001 | 0.09 | 0
0.01 | 1.1111 | 0.00098765 | 2.0988e-05 | 9.6667 | -0.00032222 | 9.6667e-05 | 0.09 | 10
0.02 | 2.0988 | 0.00087791 | 2.9767e-05 | 9.3444 | -0.00031148 | 9.3444e-05
0.03 | 2.9767 | 0.00078037 | 3.757e-05 | 9.033 | -0.0003011 | 9.033e-05
0.04 | 3.757 | 0.00069366 | 4.4507e-05 | 8.7319 | -0.00029106 | 8.7319e-05
0.05 | 4.4507 | 0.00061659 | 5.0673e-05 | 8.4408 | -0.00028136 | 8.4408e-05
0.06 | 5.0673 | 0.00054808 | 5.6154e-05 | 8.1594 | -0.00027198 | 8.1594e-05
0.07 | 5.6154 | 0.00048718 | 6.1026e-05 | 7.8875 | -0.00026292 | 7.8875e-05
0.08 | 6.1026 | 0.00043305 | 6.5356e-05 | 7.6245 | -0.00025415 | 7.6245e-05
0.09 | 6.5356 | 0.00038493 | 6.9205e-05 | 7.3704 | -0.00024568 | 7.3704e-05
0.1 | 6.9205 | 0.00034216 | 7.2627e-05 | 7.1247 | -0.00023749 | 7.1247e-05
0.11 | 7.2627 | 0.00030414 | 7.5668e-05 | 6.8872 | -0.00022957 | 6.8872e-05
0.12 | 7.5668 | 0.00027035 | 7.8372e-05 | 6.6576 | -0.00022192 | 6.6576e-05
0.13 | 7.8372 | 0.00024031 | 8.0775e-05 | 6.4357 | -0.00021452 | 6.4357e-05
0.14 | 8.0775 | 0.00021361 | 8.2911e-05 | 6.2212 | -0.00020737 | 6.2212e-05
0.15 | 8.2911 | 0.00018988 | 8.481e-05 | 6.0138 | -0.00020046 | 6.0138e-05
0.16 | 8.481 | 0.00016878 | 8.6498e-05 | 5.8134 | -0.00019378 | 5.8134e-05
0.17 | 8.6498 | 0.00015003 | 8.7998e-05 | 5.6196 | -0.00018732 | 5.6196e-05
0.18 | 8.7998 | 0.00013336 | 8.9332e-05 | 5.4323 | -0.00018108 | 5.4323e-05
0.19 | 8.9332 | 0.00011854 | 9.0517e-05 | 5.2512 | -0.00017504 | 5.2512e-05
0.2 | 9.0517 | 0.00010537 | 9.1571e-05 | 5.0762 | -0.00016921 | 5.0762e-05
0.21 | 9.1571 | 9.366e-05 | 9.2507e-05 | 4.9069 | -0.00016356 | 4.9069e-05
0.22 | 9.2507 | 8.3253e-05 | 9.334e-05 | 4.7434 | -0.00015811 | 4.7434e-05
0.23 | 9.334 | 7.4003e-05 | 9.408e-05 | 4.5853 | -0.00015284 | 4.5853e-05
0.24 | 9.408 | 6.578e-05 | 9.4738e-05 | 4.4324 | -0.00014775 | 4.4324e-05
0.25 | 9.4738 | 5.8472e-05 | 9.5322e-05 | 4.2847 | -0.00014282 | 4.2847e-05
0.26 | 9.5322 | 5.1975e-05 | 9.5842e-05 | 4.1419 | -0.00013806 | 4.1419e-05
0.27 | 9.5842 | 4.62e-05 | 9.6304e-05 | 4.0038 | -0.00013346 | 4.0038e-05
0.28 | 9.6304 | 4.1066e-05 | 9.6715e-05 | 3.8703 | -0.00012901 | 3.8703e-05
0.29 | 9.6715 | 3.6503e-05 | 9.708e-05 | 3.7413 | -0.00012471 | 3.7413e-05
0.3 | 9.708 | 3.2448e-05 | 9.7404e-05 | 3.6166 | -0.00012055 | 3.6166e-05
0.31 | 9.7404 | 2.8842e-05 | 9.7693e-05 | 3.4961 | -0.00011654 | 3.4961e-05
0.32 | 9.7693 | 2.5638e-05 | 9.7949e-05 | 3.3795 | -0.00011265 | 3.3795e-05
0.33 | 9.7949 | 2.2789e-05 | 9.8177e-05 | 3.2669 | -0.0001089 | 3.2669e-05
0.34 | 9.8177 | 2.0257e-05 | 9.8379e-05 | 3.158 | -0.00010527 | 3.158e-05
0.35 | 9.8379 | 1.8006e-05 | 9.856e-05 | 3.0527 | -0.00010176 | 3.0527e-05
0.36 | 9.856 | 1.6005e-05 | 9.872e-05 | 2.951 | -9.8365e-05 | 2.951e-05
0.37 | 9.872 | 1.4227e-05 | 9.8862e-05 | 2.8526 | -9.5086e-05 | 2.8526e-05
0.38 | 9.8862 | 1.2646e-05 | 9.8988e-05 | 2.7575 | -9.1917e-05 | 2.7575e-05
0.39 | 9.8988 | 1.1241e-05 | 9.9101e-05 | 2.6656 | -8.8853e-05 | 2.6656e-05
0.4 | 9.9101 | 9.9921e-06 | 9.9201e-05 | 2.5767 | -8.5891e-05 | 2.5767e-05
0.41 | 9.9201 | 8.8819e-06 | 9.9289e-05 | 2.4908 | -8.3028e-05 | 2.4908e-05
0.42 | 9.9289 | 7.895e-06 | 9.9368e-05 | 2.4078 | -8.0261e-05 | 2.4078e-05
0.43 | 9.9368 | 7.0178e-06 | 9.9439e-05 | 2.3276 | -7.7585e-05 | 2.3276e-05
0.44 | 9.9439 | 6.238e-06 | 9.9501e-05 | 2.25 | -7.4999e-05 | 2.25e-05
0.45 | 9.9501 | 5.5449e-06 | 9.9556e-05 | 2.175 | -7.2499e-05 | 2.175e-05
0.46 | 9.9556 | 4.9288e-06 | 9.9606e-05 | 2.1025 | -7.0082e-05 | 2.1025e-05
0.47 | 9.9606 | 4.3812e-06 | 9.965e-05 | 2.0324 | -6.7746e-05 | 2.0324e-05
0.48 | 9.965 | 3.8944e-06 | 9.9688e-05 | 1.9646 | -6.5488e-05 | 1.9646e-05
0.49 | 9.9688 | 3.4617e-06 | 9.9723e-05 | 1.8992 | -6.3305e-05 | 1.8992e-05
0.5 | 9.9723 | 3.077e-06 | 9.9754e-05 | 1.8358 | -6.1195e-05 | 1.8358e-05
0.51 | 9.9754 | 2.7351e-06 | 9.9781e-05 | 1.7747 | -5.9155e-05 | 1.7747e-05
0.52 | 9.9781 | 2.4312e-06 | 9.9806e-05 | 1.7155 | -5.7183e-05 | 1.7155e-05
0.53 | 9.9806 | 2.1611e-06 | 9.9827e-05 | 1.6583 | -5.5277e-05 | 1.6583e-05
0.54 | 9.9827 | 1.921e-06 | 9.9846e-05 | 1.603 | -5.3435e-05 | 1.603e-05
0.55 | 9.9846 | 1.7075e-06 | 9.9863e-05 | 1.5496 | -5.1653e-05 | 1.5496e-05
0.56 | 9.9863 | 1.5178e-06 | 9.9879e-05 | 1.498 | -4.9932e-05 | 1.498e-05
0.57 | 9.9879 | 1.3492e-06 | 9.9892e-05 | 1.448 | -4.8267e-05 | 1.448e-05
0.58 | 9.9892 | 1.1993e-06 | 9.9904e-05 | 1.3998 | -4.6658e-05 | 1.3998e-05
0.59 | 9.9904 | 1.066e-06 | 9.9915e-05 | 1.3531 | -4.5103e-05 | 1.3531e-05
0.6 | 9.9915 | 9.4756e-07 | 9.9924e-05 | 1.308 | -4.36e-05 | 1.308e-05
0.61 | 9.9924 | 8.4227e-07 | 9.9933e-05 | 1.2644 | -4.2146e-05 | 1.2644e-05
0.62 | 9.9933 | 7.4869e-07 | 9.994e-05 | 1.2222 | -4.0741e-05 | 1.2222e-05
0.63 | 9.994 | 6.655e-07 | 9.9947e-05 | 1.1815 | -3.9383e-05 | 1.1815e-05
0.64 | 9.9947 | 5.9156e-07 | 9.9953e-05 | 1.1421 | -3.8071e-05 | 1.1421e-05
0.65 | 9.9953 | 5.2583e-07 | 9.9958e-05 | 1.104 | -3.6802e-05 | 1.104e-05
0.66 | 9.9958 | 4.674e-07 | 9.9963e-05 | 1.0672 | -3.5575e-05 | 1.0672e-05
0.67 | 9.9963 | 4.1547e-07 | 9.9967e-05 | 1.0317 | -3.4389e-05 | 1.0317e-05
0.68 | 9.9967 | 3.6931e-07 | 9.997e-05 | 0.99728 | -3.3243e-05 | 9.9728e-06
0.69 | 9.997 | 3.2827e-07 | 9.9974e-05 | 0.96404 | -3.2135e-05 | 9.6404e-06
0.7 | 9.9974 | 2.918e-07 | 9.9977e-05 | 0.93191 | -3.1064e-05 | 9.3191e-06
0.71 | 9.9977 | 2.5938e-07 | 9.9979e-05 | 0.90084 | -3.0028e-05 | 9.0084e-06
0.72 | 9.9979 | 2.3056e-07 | 9.9982e-05 | 0.87081 | -2.9027e-05 | 8.7081e-06
0.73 | 9.9982 | 2.0494e-07 | 9.9984e-05 | 0.84179 | -2.806e-05 | 8.4179e-06
0.74 | 9.9984 | 1.8217e-07 | 9.9985e-05 | 0.81373 | -2.7124e-05 | 8.1373e-06
0.75 | 9.9985 | 1.6193e-07 | 9.9987e-05 | 0.7866 | -2.622e-05 | 7.866e-06
0.76 | 9.9987 | 1.4393e-07 | 9.9988e-05 | 0.76038 | -2.5346e-05 | 7.6038e-06
0.77 | 9.9988 | 1.2794e-07 | 9.999e-05 | 0.73504 | -2.4501e-05 | 7.3504e-06
0.78 | 9.999 | 1.1373e-07 | 9.9991e-05 | 0.71054 | -2.3685e-05 | 7.1054e-06
0.79 | 9.9991 | 1.0109e-07 | 9.9992e-05 | 0.68685 | -2.2895e-05 | 6.8685e-06
0.8 | 9.9992 | 8.9858e-08 | 9.9993e-05 | 0.66396 | -2.2132e-05 | 6.6396e-06
0.81 | 9.9993 | 7.9874e-08 | 9.9994e-05 | 0.64182 | -2.1394e-05 | 6.4182e-06
0.82 | 9.9994 | 7.0999e-08 | 9.9994e-05 | 0.62043 | -2.0681e-05 | 6.2043e-06
0.83 | 9.9994 | 6.311e-08 | 9.9995e-05 | 0.59975 | -1.9992e-05 | 5.9975e-06
0.84 | 9.9995 | 5.6098e-08 | 9.9996e-05 | 0.57976 | -1.9325e-05 | 5.7976e-06
0.85 | 9.9996 | 4.9865e-08 | 9.9996e-05 | 0.56043 | -1.8681e-05 | 5.6043e-06
0.86 | 9.9996 | 4.4324e-08 | 9.9996e-05 | 0.54175 | -1.8058e-05 | 5.4175e-06
0.87 | 9.9996 | 3.9399e-08 | 9.9997e-05 | 0.52369 | -1.7456e-05 | 5.2369e-06
0.88 | 9.9997 | 3.5022e-08 | 9.9997e-05 | 0.50624 | -1.6875e-05 | 5.0624e-06
0.89 | 9.9997 | 3.113e-08 | 9.9998e-05 | 0.48936 | -1.6312e-05 | 4.8936e-06
0.9 | 9.9998 | 2.7671e-08 | 9.9998e-05 | 0.47305 | -1.5768e-05 | 4.7305e-06
0.91 | 9.9998 | 2.4597e-08 | 9.9998e-05 | 0.45728 | -1.5243e-05 | 4.5728e-06
0.92 | 9.9998 | 2.1864e-08 | 9.9998e-05 | 0.44204 | -1.4735e-05 | 4.4204e-06
0.93 | 9.9998 | 1.9434e-08 | 9.9998e-05 | 0.4273 | -1.4243e-05 | 4.273e-06
0.94 | 9.9998 | 1.7275e-08 | 9.9999e-05 | 0.41306 | -1.3769e-05 | 4.1306e-06
0.95 | 9.9999 | 1.5356e-08 | 9.9999e-05 | 0.39929 | -1.331e-05 | 3.9929e-06
0.96 | 9.9999 | 1.3649e-08 | 9.9999e-05 | 0.38598 | -1.2866e-05 | 3.8598e-06
0.97 | 9.9999 | 1.2133e-08 | 9.9999e-05 | 0.37312 | -1.2437e-05 | 3.7312e-06
0.98 | 9.9999 | 1.0785e-08 | 9.9999e-05 | 0.36068 | -1.2023e-05 | 3.6068e-06
0.99 | 9.9999 | 9.5864e-09 | 9.9999e-05 | 0.34866 | -1.1622e-05 | 3.4866e-06
1 | 9.9999 | 8.5213e-09 | 9.9999e-05 | 0.33703 | -1.1234e-05 | 3.3703e-06

## E2
Přechodný děj v obvodu RL
Model
Proměnné a konstanty
indukčnost cívky L (H) |  |  | 1 | R1
odpor rezistoru R1 (W) |  |  | 3
odpor rezistoru R2 (W) |  |  | 4
napětí zdroje U (V) |  |  | 10
časový krok dt |  |  | 0.01 | R2
časová konstanta obvodu t (s) |  |  | 0.33333
Počáteční hodnoty
proud i (A) |  |  | 0
napětí na cívce uL (V) |  |  | 0
max. proud v obvodu imax (A) |  |  | 3.3333
t | i | di | uL | uR | i | di | uL | uR | vykreslení t |  | tečna
0 | 0 | 0.1 | 10 | 0 | 3.3333 | -0.13333 | -53.3333 | 13.3333 | 0.33333 | 10 | 0 | 0
0.01 | 0.1 | 0.097 | 9.7 | 0.3 | 3.2 | -0.128 | -51.2 | 12.8 | 0.33333 | -10 | 10 | 0.33333
0.02 | 0.197 | 0.09409 | 9.409 | 0.591 | 3.072 | -0.12288 | -49.152 | 12.288
0.03 | 0.29109 | 0.091267 | 9.1267 | 0.87327 | 2.9491 | -0.11796 | -47.1859 | 11.7965
0.04 | 0.38236 | 0.088529 | 8.8529 | 1.1471 | 2.8312 | -0.11325 | -45.2985 | 11.3246
0.05 | 0.47089 | 0.085873 | 8.5873 | 1.4127 | 2.7179 | -0.10872 | -43.4865 | 10.8716
0.06 | 0.55676 | 0.083297 | 8.3297 | 1.6703 | 2.6092 | -0.10437 | -41.7471 | 10.4368
0.07 | 0.64006 | 0.080798 | 8.0798 | 1.9202 | 2.5048 | -0.10019 | -40.0772 | 10.0193
0.08 | 0.72086 | 0.078374 | 7.8374 | 2.1626 | 2.4046 | -0.096185 | -38.4741 | 9.6185
0.09 | 0.79923 | 0.076023 | 7.6023 | 2.3977 | 2.3084 | -0.092338 | -36.9351 | 9.2338
0.1 | 0.87525 | 0.073742 | 7.3742 | 2.6258 | 2.2161 | -0.088644 | -35.4577 | 8.8644
0.11 | 0.949 | 0.07153 | 7.153 | 2.847 | 2.1275 | -0.085099 | -34.0394 | 8.5099
0.12 | 1.0205 | 0.069384 | 6.9384 | 3.0616 | 2.0424 | -0.081695 | -32.6779 | 8.1695
0.13 | 1.0899 | 0.067303 | 6.7303 | 3.2697 | 1.9607 | -0.078427 | -31.3707 | 7.8427
0.14 | 1.1572 | 0.065284 | 6.5284 | 3.4716 | 1.8822 | -0.07529 | -30.1159 | 7.529
0.15 | 1.2225 | 0.063325 | 6.3325 | 3.6675 | 1.807 | -0.072278 | -28.9113 | 7.2278
0.16 | 1.2858 | 0.061425 | 6.1425 | 3.8575 | 1.7347 | -0.069387 | -27.7548 | 6.9387
0.17 | 1.3472 | 0.059583 | 5.9583 | 4.0417 | 1.6653 | -0.066612 | -26.6446 | 6.6612
0.18 | 1.4068 | 0.057795 | 5.7795 | 4.2205 | 1.5987 | -0.063947 | -25.5788 | 6.3947
0.19 | 1.4646 | 0.056061 | 5.6061 | 4.3939 | 1.5347 | -0.061389 | -24.5557 | 6.1389
0.2 | 1.5207 | 0.054379 | 5.4379 | 4.5621 | 1.4733 | -0.058934 | -23.5735 | 5.8934
0.21 | 1.5751 | 0.052748 | 5.2748 | 4.7252 | 1.4144 | -0.056576 | -22.6305 | 5.6576
0.22 | 1.6278 | 0.051166 | 5.1166 | 4.8834 | 1.3578 | -0.054313 | -21.7253 | 5.4313
0.23 | 1.679 | 0.049631 | 4.9631 | 5.0369 | 1.3035 | -0.052141 | -20.8563 | 5.2141
0.24 | 1.7286 | 0.048142 | 4.8142 | 5.1858 | 1.2514 | -0.050055 | -20.022 | 5.0055
0.25 | 1.7768 | 0.046697 | 4.6697 | 5.3303 | 1.2013 | -0.048053 | -19.2212 | 4.8053
0.26 | 1.8234 | 0.045297 | 4.5297 | 5.4703 | 1.1533 | -0.046131 | -18.4523 | 4.6131
0.27 | 1.8687 | 0.043938 | 4.3938 | 5.6062 | 1.1071 | -0.044286 | -17.7142 | 4.4286
0.28 | 1.9127 | 0.04262 | 4.262 | 5.738 | 1.0629 | -0.042514 | -17.0057 | 4.2514
0.29 | 1.9553 | 0.041341 | 4.1341 | 5.8659 | 1.0203 | -0.040814 | -16.3254 | 4.0814
0.3 | 1.9966 | 0.040101 | 4.0101 | 5.9899 | 0.97953 | -0.039181 | -15.6724 | 3.9181
0.31 | 2.0367 | 0.038898 | 3.8898 | 6.1102 | 0.94034 | -0.037614 | -15.0455 | 3.7614
0.32 | 2.0756 | 0.037731 | 3.7731 | 6.2269 | 0.90273 | -0.036109 | -14.4437 | 3.6109
0.33 | 2.1134 | 0.036599 | 3.6599 | 6.3401 | 0.86662 | -0.034665 | -13.8659 | 3.4665
0.34 | 2.15 | 0.035501 | 3.5501 | 6.4499 | 0.83196 | -0.033278 | -13.3113 | 3.3278
0.35 | 2.1855 | 0.034436 | 3.4436 | 6.5564 | 0.79868 | -0.031947 | -12.7789 | 3.1947
0.36 | 2.2199 | 0.033403 | 3.3403 | 6.6597 | 0.76673 | -0.030669 | -12.2677 | 3.0669
0.37 | 2.2533 | 0.032401 | 3.2401 | 6.7599 | 0.73606 | -0.029442 | -11.777 | 2.9442
0.38 | 2.2857 | 0.031429 | 3.1429 | 6.8571 | 0.70662 | -0.028265 | -11.3059 | 2.8265
0.39 | 2.3171 | 0.030486 | 3.0486 | 6.9514 | 0.67835 | -0.027134 | -10.8537 | 2.7134
0.4 | 2.3476 | 0.029571 | 2.9571 | 7.0429 | 0.65122 | -0.026049 | -10.4195 | 2.6049
0.41 | 2.3772 | 0.028684 | 2.8684 | 7.1316 | 0.62517 | -0.025007 | -10.0027 | 2.5007
0.42 | 2.4059 | 0.027824 | 2.7824 | 7.2176 | 0.60016 | -0.024007 | -9.6026 | 2.4007
0.43 | 2.4337 | 0.026989 | 2.6989 | 7.3011 | 0.57616 | -0.023046 | -9.2185 | 2.3046
0.44 | 2.4607 | 0.026179 | 2.6179 | 7.3821 | 0.55311 | -0.022124 | -8.8498 | 2.2124
0.45 | 2.4869 | 0.025394 | 2.5394 | 7.4606 | 0.53099 | -0.021239 | -8.4958 | 2.1239
0.46 | 2.5123 | 0.024632 | 2.4632 | 7.5368 | 0.50975 | -0.02039 | -8.156 | 2.039
0.47 | 2.5369 | 0.023893 | 2.3893 | 7.6107 | 0.48936 | -0.019574 | -7.8297 | 1.9574
0.48 | 2.5608 | 0.023176 | 2.3176 | 7.6824 | 0.46978 | -0.018791 | -7.5165 | 1.8791
0.49 | 2.584 | 0.022481 | 2.2481 | 7.7519 | 0.45099 | -0.01804 | -7.2159 | 1.804
0.5 | 2.6064 | 0.021807 | 2.1807 | 7.8193 | 0.43295 | -0.017318 | -6.9272 | 1.7318
0.51 | 2.6283 | 0.021152 | 2.1152 | 7.8848 | 0.41563 | -0.016625 | -6.6502 | 1.6625
0.52 | 2.6494 | 0.020518 | 2.0518 | 7.9482 | 0.39901 | -0.01596 | -6.3841 | 1.596
0.53 | 2.6699 | 0.019902 | 1.9902 | 8.0098 | 0.38305 | -0.015322 | -6.1288 | 1.5322
0.54 | 2.6898 | 0.019305 | 1.9305 | 8.0695 | 0.36773 | -0.014709 | -5.8836 | 1.4709
0.55 | 2.7091 | 0.018726 | 1.8726 | 8.1274 | 0.35302 | -0.014121 | -5.6483 | 1.4121
0.56 | 2.7279 | 0.018164 | 1.8164 | 8.1836 | 0.3389 | -0.013556 | -5.4224 | 1.3556
0.57 | 2.746 | 0.017619 | 1.7619 | 8.2381 | 0.32534 | -0.013014 | -5.2055 | 1.3014
0.58 | 2.7636 | 0.017091 | 1.7091 | 8.2909 | 0.31233 | -0.012493 | -4.9972 | 1.2493
0.59 | 2.7807 | 0.016578 | 1.6578 | 8.3422 | 0.29983 | -0.011993 | -4.7974 | 1.1993
0.6 | 2.7973 | 0.016081 | 1.6081 | 8.3919 | 0.28784 | -0.011514 | -4.6055 | 1.1514
0.61 | 2.8134 | 0.015598 | 1.5598 | 8.4402 | 0.27633 | -0.011053 | -4.4212 | 1.1053
0.62 | 2.829 | 0.01513 | 1.513 | 8.487 | 0.26527 | -0.010611 | -4.2444 | 1.0611
0.63 | 2.8441 | 0.014676 | 1.4676 | 8.5324 | 0.25466 | -0.010187 | -4.0746 | 1.0187
0.64 | 2.8588 | 0.014236 | 1.4236 | 8.5764 | 0.24448 | -0.0097791 | -3.9116 | 0.97791
0.65 | 2.873 | 0.013809 | 1.3809 | 8.6191 | 0.2347 | -0.0093879 | -3.7552 | 0.93879
0.66 | 2.8868 | 0.013395 | 1.3395 | 8.6605 | 0.22531 | -0.0090124 | -3.605 | 0.90124
0.67 | 2.9002 | 0.012993 | 1.2993 | 8.7007 | 0.2163 | -0.0086519 | -3.4608 | 0.86519
0.68 | 2.9132 | 0.012603 | 1.2603 | 8.7397 | 0.20765 | -0.0083058 | -3.3223 | 0.83058
0.69 | 2.9258 | 0.012225 | 1.2225 | 8.7775 | 0.19934 | -0.0079736 | -3.1894 | 0.79736
0.7 | 2.9381 | 0.011858 | 1.1858 | 8.8142 | 0.19137 | -0.0076546 | -3.0619 | 0.76546
0.71 | 2.9499 | 0.011503 | 1.1503 | 8.8497 | 0.18371 | -0.0073485 | -2.9394 | 0.73485
0.72 | 2.9614 | 0.011157 | 1.1157 | 8.8843 | 0.17636 | -0.0070545 | -2.8218 | 0.70545
0.73 | 2.9726 | 0.010823 | 1.0823 | 8.9177 | 0.16931 | -0.0067723 | -2.7089 | 0.67723
0.74 | 2.9834 | 0.010498 | 1.0498 | 8.9502 | 0.16254 | -0.0065014 | -2.6006 | 0.65014
0.75 | 2.9939 | 0.010183 | 1.0183 | 8.9817 | 0.15603 | -0.0062414 | -2.4966 | 0.62414
0.76 | 3.0041 | 0.0098776 | 0.98776 | 9.0122 | 0.14979 | -0.0059917 | -2.3967 | 0.59917
0.77 | 3.014 | 0.0095813 | 0.95813 | 9.0419 | 0.1438 | -0.0057521 | -2.3008 | 0.57521
0.78 | 3.0235 | 0.0092938 | 0.92938 | 9.0706 | 0.13805 | -0.005522 | -2.2088 | 0.5522
0.79 | 3.0328 | 0.009015 | 0.9015 | 9.0985 | 0.13253 | -0.0053011 | -2.1204 | 0.53011
0.8 | 3.0418 | 0.0087446 | 0.87446 | 9.1255 | 0.12723 | -0.0050891 | -2.0356 | 0.50891
0.81 | 3.0506 | 0.0084822 | 0.84822 | 9.1518 | 0.12214 | -0.0048855 | -1.9542 | 0.48855
0.82 | 3.0591 | 0.0082278 | 0.82278 | 9.1772 | 0.11725 | -0.0046901 | -1.876 | 0.46901
0.83 | 3.0673 | 0.0079809 | 0.79809 | 9.2019 | 0.11256 | -0.0045025 | -1.801 | 0.45025
0.84 | 3.0753 | 0.0077415 | 0.77415 | 9.2258 | 0.10806 | -0.0043224 | -1.7289 | 0.43224
0.85 | 3.083 | 0.0075093 | 0.75093 | 9.2491 | 0.10374 | -0.0041495 | -1.6598 | 0.41495
0.86 | 3.0905 | 0.007284 | 0.7284 | 9.2716 | 0.099587 | -0.0039835 | -1.5934 | 0.39835
0.87 | 3.0978 | 0.0070655 | 0.70655 | 9.2935 | 0.095604 | -0.0038242 | -1.5297 | 0.38242
0.88 | 3.1049 | 0.0068535 | 0.68535 | 9.3146 | 0.09178 | -0.0036712 | -1.4685 | 0.36712
0.89 | 3.1117 | 0.0066479 | 0.66479 | 9.3352 | 0.088109 | -0.0035243 | -1.4097 | 0.35243
0.9 | 3.1184 | 0.0064485 | 0.64485 | 9.3552 | 0.084584 | -0.0033834 | -1.3533 | 0.33834
0.91 | 3.1248 | 0.006255 | 0.6255 | 9.3745 | 0.081201 | -0.003248 | -1.2992 | 0.3248
0.92 | 3.1311 | 0.0060674 | 0.60674 | 9.3933 | 0.077953 | -0.0031181 | -1.2472 | 0.31181
0.93 | 3.1372 | 0.0058853 | 0.58853 | 9.4115 | 0.074835 | -0.0029934 | -1.1974 | 0.29934
0.94 | 3.143 | 0.0057088 | 0.57088 | 9.4291 | 0.071841 | -0.0028737 | -1.1495 | 0.28737
0.95 | 3.1487 | 0.0055375 | 0.55375 | 9.4462 | 0.068968 | -0.0027587 | -1.1035 | 0.27587
0.96 | 3.1543 | 0.0053714 | 0.53714 | 9.4629 | 0.066209 | -0.0026484 | -1.0593 | 0.26484
0.97 | 3.1597 | 0.0052102 | 0.52102 | 9.479 | 0.063561 | -0.0025424 | -1.017 | 0.25424
0.98 | 3.1649 | 0.0050539 | 0.50539 | 9.4946 | 0.061018 | -0.0024407 | -0.97629 | 0.24407
0.99 | 3.1699 | 0.0049023 | 0.49023 | 9.5098 | 0.058577 | -0.0023431 | -0.93724 | 0.23431
1 | 3.1748 | 0.0047553 | 0.47553 | 9.5245 | 0.056234 | -0.0022494 | -0.89975 | 0.22494

## E3
M3 Přechodný děj v obvodu RLC
Promenné a konstanty
indukčnost cívky L (H) |  |  | 1 | R | Model
kapacita kondenzátoru C (F) |  |  | 0.0001
odpor rezistoru R (W) |  |  | 50
časový krok dt |  |  | 0.001
Počáteční hodnoty
napětí zdroje U (V) |  |  | 10
napětí kondenzátoru uC (V) |  |  | 0
proud v obvodu i(A) |  |  | 0.2
náboj kondenzátoru q (C ) |  |  | 0
úhlová frekvence |  |  | 100
součinitel tlumení |  |  | 25
kritický odpor |  |  | 200
t | q | uC | uR | uL | i
0 | 0 | 0 | 10 | 0 | 0.2
0.001 | 0.0002 | 2 | 10 | -2 | 0.198
0.002 | 0.000398 | 3.98 | 9.9 | -3.88 | 0.19412
0.003 | 0.00059212 | 5.9212 | 9.706 | -5.6272 | 0.18849
0.004 | 0.00078061 | 7.8061 | 9.4246 | -7.2308 | 0.18126
0.005 | 0.00096187 | 9.6187 | 9.0631 | -8.6818 | 0.17258
0.006 | 0.0011345 | 11.3446 | 8.629 | -9.9736 | 0.16261
0.007 | 0.0012971 | 12.9706 | 8.1303 | -11.1009 | 0.15151
0.008 | 0.0014486 | 14.4857 | 7.5753 | -12.061 | 0.13944
0.009 | 0.001588 | 15.8801 | 6.9722 | -12.8524 | 0.12659
0.01 | 0.0017146 | 17.146 | 6.3296 | -13.4757 | 0.11312
0.011 | 0.0018277 | 18.2772 | 5.6558 | -13.933 | 0.099184
0.012 | 0.0019269 | 19.269 | 4.9592 | -14.2282 | 0.084955
0.013 | 0.0020119 | 20.1186 | 4.2478 | -14.3664 | 0.070589
0.014 | 0.0020824 | 20.8245 | 3.5295 | -14.3539 | 0.056235
0.015 | 0.0021387 | 21.3868 | 2.8118 | -14.1986 | 0.042037
0.016 | 0.0021807 | 21.8072 | 2.1018 | -13.909 | 0.028127
0.017 | 0.0022088 | 22.0885 | 1.4064 | -13.4949 | 0.014633
0.018 | 0.0022235 | 22.2348 | 0.73163 | -12.9664 | 0.0016662
0.019 | 0.0022251 | 22.2515 | 0.083309 | -12.3348 | -0.010669
0.02 | 0.0022145 | 22.1448 | -0.53343 | -11.6114 | -0.02228
0.021 | 0.0021922 | 21.922 | -1.114 | -10.808 | -0.033088
0.022 | 0.0021591 | 21.5911 | -1.6544 | -9.9367 | -0.043025
0.023 | 0.0021161 | 21.1609 | -2.1512 | -9.0096 | -0.052034
0.024 | 0.0020641 | 20.6405 | -2.6017 | -8.0388 | -0.060073
0.025 | 0.002004 | 20.0398 | -3.0037 | -7.0361 | -0.067109
0.026 | 0.0019369 | 19.3687 | -3.3555 | -6.0132 | -0.073122
0.027 | 0.0018637 | 18.6375 | -3.6561 | -4.9813 | -0.078104
0.028 | 0.0017856 | 17.8564 | -3.9052 | -3.9512 | -0.082055
0.029 | 0.0017036 | 17.0359 | -4.1028 | -2.9331 | -0.084988
0.03 | 0.0016186 | 16.186 | -4.2494 | -1.9366 | -0.086925
0.031 | 0.0015317 | 15.3168 | -4.3462 | -0.97051 | -0.087895
0.032 | 0.0014438 | 14.4378 | -4.3948 | -0.043035 | -0.087938
0.033 | 0.0013558 | 13.5584 | -4.3969 | 0.8385 | -0.0871
0.034 | 0.0012687 | 12.6874 | -4.355 | 1.6676 | -0.085432
0.035 | 0.0011833 | 11.8331 | -4.2716 | 2.4385 | -0.082994
0.036 | 0.0011003 | 11.0032 | -4.1497 | 3.1465 | -0.079847
0.037 | 0.0010205 | 10.2047 | -3.9924 | 3.7877 | -0.07606
0.038 | 0.00094441 | 9.4441 | -3.803 | 4.3589 | -0.071701
0.039 | 0.00087271 | 8.7271 | -3.585 | 4.8579 | -0.066843
0.04 | 0.00080587 | 8.0587 | -3.3421 | 5.2835 | -0.061559
0.041 | 0.00074431 | 7.4431 | -3.078 | 5.6349 | -0.055924
0.042 | 0.00068838 | 6.8838 | -2.7962 | 5.9124 | -0.050012
0.043 | 0.00063837 | 6.3837 | -2.5006 | 6.1169 | -0.043895
0.044 | 0.00059448 | 5.9448 | -2.1948 | 6.25 | -0.037645
0.045 | 0.00055683 | 5.5683 | -1.8823 | 6.3139 | -0.031331
0.046 | 0.0005255 | 5.255 | -1.5666 | 6.3116 | -0.02502
0.047 | 0.00050048 | 5.0048 | -1.251 | 6.2462 | -0.018773
0.048 | 0.00048171 | 4.8171 | -0.93867 | 6.1216 | -0.012652
0.049 | 0.00046905 | 4.6905 | -0.63259 | 5.942 | -0.0067097
0.05 | 0.00046234 | 4.6234 | -0.33548 | 5.712 | -0.00099766
0.051 | 0.00046135 | 4.6135 | -0.049883 | 5.4364 | 0.0044387
0.052 | 0.00046579 | 4.6579 | 0.22194 | 5.1202 | 0.009559
0.053 | 0.00047534 | 4.7534 | 0.47795 | 4.7686 | 0.014328
0.054 | 0.00048967 | 4.8967 | 0.71638 | 4.3869 | 0.018714
0.055 | 0.00050839 | 5.0839 | 0.93572 | 3.9804 | 0.022695
0.056 | 0.00053108 | 5.3108 | 1.1347 | 3.5544 | 0.026249
0.057 | 0.00055733 | 5.5733 | 1.3125 | 3.1142 | 0.029364
0.058 | 0.00058669 | 5.8669 | 1.4682 | 2.6649 | 0.032028
0.059 | 0.00061872 | 6.1872 | 1.6014 | 2.2113 | 0.03424
0.06 | 0.00065296 | 6.5296 | 1.712 | 1.7584 | 0.035998
0.061 | 0.00068896 | 6.8896 | 1.7999 | 1.3105 | 0.037309
0.062 | 0.00072627 | 7.2627 | 1.8654 | 0.87187 | 0.03818
0.063 | 0.00076445 | 7.6445 | 1.909 | 0.44648 | 0.038627
0.064 | 0.00080308 | 8.0308 | 1.9313 | 0.037882 | 0.038665
0.065 | 0.00084174 | 8.4174 | 1.9332 | -0.35066 | 0.038314
0.066 | 0.00088006 | 8.8006 | 1.9157 | -0.71627 | 0.037598
0.067 | 0.00091765 | 9.1765 | 1.8799 | -1.0564 | 0.036541
0.068 | 0.0009542 | 9.542 | 1.8271 | -1.369 | 0.035172
0.069 | 0.00098937 | 9.8937 | 1.7586 | -1.6523 | 0.03352
0.07 | 0.0010229 | 10.2289 | 1.676 | -1.9049 | 0.031615
0.071 | 0.0010545 | 10.545 | 1.5808 | -2.1258 | 0.029489
0.072 | 0.001084 | 10.8399 | 1.4745 | -2.3144 | 0.027175
0.073 | 0.0011112 | 11.1117 | 1.3588 | -2.4704 | 0.024705
0.074 | 0.0011359 | 11.3587 | 1.2352 | -2.594 | 0.022111
0.075 | 0.001158 | 11.5798 | 1.1055 | -2.6854 | 0.019425
0.076 | 0.0011774 | 11.7741 | 0.97127 | -2.7454 | 0.01668
0.077 | 0.0011941 | 11.9409 | 0.834 | -2.7749 | 0.013905
0.078 | 0.001208 | 12.0799 | 0.69525 | -2.7752 | 0.01113
0.079 | 0.0012191 | 12.1912 | 0.55649 | -2.7477 | 0.0083822
0.08 | 0.0012275 | 12.2751 | 0.41911 | -2.6942 | 0.005688
0.081 | 0.0012332 | 12.3319 | 0.2844 | -2.6163 | 0.0030717
0.082 | 0.0012363 | 12.3627 | 0.15358 | -2.5162 | 0.00055543
0.083 | 0.0012368 | 12.3682 | 0.027771 | -2.396 | -0.0018405
0.084 | 0.001235 | 12.3498 | -0.092027 | -2.2578 | -0.0040983
0.085 | 0.0012309 | 12.3088 | -0.20492 | -2.1039 | -0.0062022
0.086 | 0.0012247 | 12.2468 | -0.31011 | -1.9367 | -0.0081389
0.087 | 0.0012165 | 12.1654 | -0.40695 | -1.7585 | -0.0098974
0.088 | 0.0012066 | 12.0664 | -0.49487 | -1.5716 | -0.011469
0.089 | 0.0011952 | 11.9517 | -0.57345 | -1.3783 | -0.012847
0.09 | 0.0011823 | 11.8233 | -0.64236 | -1.1809 | -0.014028
0.091 | 0.0011683 | 11.683 | -0.70141 | -0.98158 | -0.01501
0.092 | 0.0011533 | 11.5329 | -0.75049 | -0.78241 | -0.015792
0.093 | 0.0011375 | 11.375 | -0.78961 | -0.58536 | -0.016377
0.094 | 0.0011211 | 11.2112 | -0.81887 | -0.39232 | -0.01677
0.095 | 0.0011043 | 11.0435 | -0.83849 | -0.20501 | -0.016975
0.096 | 0.0010874 | 10.8737 | -0.84874 | -0.025009 | -0.017
0.097 | 0.0010704 | 10.7038 | -0.84999 | 0.14624 | -0.016854
0.098 | 0.0010535 | 10.5352 | -0.84268 | 0.30746 | -0.016546
0.099 | 0.001037 | 10.3698 | -0.82731 | 0.45755 | -0.016089
0.1 | 0.0010209 | 10.2089 | -0.80443 | 0.59556 | -0.015493
0.101 | 0.0010054 | 10.0539 | -0.77465 | 0.72071 | -0.014772
0.102 | 0.00099062 | 9.9062 | -0.73862 | 0.8324 | -0.01394
0.103 | 0.00097668 | 9.7668 | -0.697 | 0.93018 | -0.01301
0.104 | 0.00096367 | 9.6367 | -0.65049 | 1.0138 | -0.011996
0.105 | 0.00095168 | 9.5168 | -0.5998 | 1.083 | -0.010913
0.106 | 0.00094076 | 9.4076 | -0.54565 | 1.138 | -0.0097749
0.107 | 0.00093099 | 9.3099 | -0.48875 | 1.1789 | -0.008596
0.108 | 0.00092239 | 9.2239 | -0.4298 | 1.2059 | -0.0073902
0.109 | 0.000915 | 9.15 | -0.36951 | 1.2195 | -0.0061707
0.11 | 0.00090883 | 9.0883 | -0.30853 | 1.2202 | -0.0049504
0.111 | 0.00090388 | 9.0388 | -0.24752 | 1.2087 | -0.0037417
0.112 | 0.00090014 | 9.0014 | -0.18709 | 1.1857 | -0.002556
0.113 | 0.00089758 | 8.9758 | -0.1278 | 1.152 | -0.0014041
0.114 | 0.00089618 | 8.9618 | -0.070203 | 1.1084 | -0.00029565
0.115 | 0.00089588 | 8.9588 | -0.014783 | 1.0559 | 0.0007603
0.116 | 0.00089664 | 8.9664 | 0.038015 | 0.99555 | 0.0017558
0.117 | 0.0008984 | 8.984 | 0.087792 | 0.92821 | 0.0026841
0.118 | 0.00090108 | 9.0108 | 0.1342 | 0.85496 | 0.003539
0.119 | 0.00090462 | 9.0462 | 0.17695 | 0.77682 | 0.0043158
0.12 | 0.00090894 | 9.0894 | 0.21579 | 0.69482 | 0.0050107
0.121 | 0.00091395 | 9.1395 | 0.25053 | 0.60998 | 0.0056206
0.122 | 0.00091957 | 9.1957 | 0.28103 | 0.52327 | 0.0061439
0.123 | 0.00092571 | 9.2571 | 0.3072 | 0.43567 | 0.0065796
0.124 | 0.00093229 | 9.3229 | 0.32898 | 0.34809 | 0.0069277
0.125 | 0.00093922 | 9.3922 | 0.34638 | 0.26141 | 0.0071891
0.126 | 0.00094641 | 9.4641 | 0.35945 | 0.17645 | 0.0073655
0.127 | 0.00095378 | 9.5378 | 0.36828 | 0.093969 | 0.0074595
0.128 | 0.00096123 | 9.6123 | 0.37297 | 0.014676 | 0.0074742
0.129 | 0.00096871 | 9.6871 | 0.37371 | -0.0608 | 0.0074134
0.13 | 0.00097612 | 9.7612 | 0.37067 | -0.13189 | 0.0072815
0.131 | 0.0009834 | 9.834 | 0.36407 | -0.19811 | 0.0070834
0.132 | 0.00099049 | 9.9049 | 0.35417 | -0.25904 | 0.0068243
0.133 | 0.00099731 | 9.9731 | 0.34122 | -0.31433 | 0.00651
0.134 | 0.0010038 | 10.0382 | 0.3255 | -0.36372 | 0.0061463
0.135 | 0.00101 | 10.0997 | 0.30731 | -0.40699 | 0.0057393
0.136 | 0.0010157 | 10.1571 | 0.28696 | -0.44404 | 0.0052952
0.137 | 0.001021 | 10.21 | 0.26476 | -0.47479 | 0.0048205
0.138 | 0.0010258 | 10.2582 | 0.24102 | -0.49925 | 0.0043212
0.139 | 0.0010301 | 10.3014 | 0.21606 | -0.5175 | 0.0038037
0.14 | 0.0010339 | 10.3395 | 0.19019 | -0.52966 | 0.003274
0.141 | 0.0010372 | 10.3722 | 0.1637 | -0.53592 | 0.0027381
0.142 | 0.00104 | 10.3996 | 0.13691 | -0.53651 | 0.0022016
0.143 | 0.0010422 | 10.4216 | 0.11008 | -0.5317 | 0.0016699
0.144 | 0.0010438 | 10.4383 | 0.083496 | -0.52181 | 0.0011481
0.145 | 0.001045 | 10.4498 | 0.057405 | -0.5072 | 0.0006409
0.146 | 0.0010456 | 10.4562 | 0.032045 | -0.48825 | 0.00015265
0.147 | 0.0010458 | 10.4577 | 0.0076327 | -0.46536 | -0.00031271
0.148 | 0.0010455 | 10.4546 | -0.015636 | -0.43897 | -0.00075168
0.149 | 0.0010447 | 10.4471 | -0.037584 | -0.4095 | -0.0011612
0.15 | 0.0010435 | 10.4355 | -0.058059 | -0.37742 | -0.0015386
0.151 | 0.001042 | 10.4201 | -0.07693 | -0.34316 | -0.0018818
0.152 | 0.0010401 | 10.4013 | -0.094088 | -0.30718 | -0.0021889
0.153 | 0.0010379 | 10.3794 | -0.10945 | -0.26994 | -0.0024589
0.154 | 0.0010355 | 10.3548 | -0.12294 | -0.23185 | -0.0026907
0.155 | 0.0010328 | 10.3279 | -0.13454 | -0.19335 | -0.0028841
0.156 | 0.0010299 | 10.299 | -0.1442 | -0.15484 | -0.0030389
0.157 | 0.0010269 | 10.2687 | -0.15195 | -0.11671 | -0.0031556
0.158 | 0.0010237 | 10.2371 | -0.15778 | -0.079319 | -0.003235
0.159 | 0.0010205 | 10.2048 | -0.16175 | -0.043003 | -0.003278
0.16 | 0.0010172 | 10.172 | -0.1639 | -0.0080736 | -0.003286
0.161 | 0.0010139 | 10.1391 | -0.1643 | 0.02519 | -0.0032608
0.162 | 0.0010107 | 10.1065 | -0.16304 | 0.056539 | -0.0032043
0.163 | 0.0010074 | 10.0745 | -0.16022 | 0.085755 | -0.0031185
0.164 | 0.0010043 | 10.0433 | -0.15593 | 0.11265 | -0.0030059
0.165 | 0.0010013 | 10.0132 | -0.15029 | 0.13708 | -0.0028688
0.166 | 0.00099845 | 9.9845 | -0.14344 | 0.15891 | -0.0027099
0.167 | 0.00099574 | 9.9574 | -0.13549 | 0.17807 | -0.0025318
0.168 | 0.00099321 | 9.9321 | -0.12659 | 0.19448 | -0.0023374
0.169 | 0.00099087 | 9.9087 | -0.11687 | 0.20813 | -0.0021292
0.17 | 0.00098874 | 9.8874 | -0.10646 | 0.21902 | -0.0019102
0.171 | 0.00098683 | 9.8683 | -0.09551 | 0.22717 | -0.001683
0.172 | 0.00098515 | 9.8515 | -0.084152 | 0.23264 | -0.0014504
0.173 | 0.0009837 | 9.837 | -0.07252 | 0.23551 | -0.0012149
0.174 | 0.00098249 | 9.8249 | -0.060744 | 0.23589 | -0.000979
0.175 | 0.00098151 | 9.8151 | -0.04895 | 0.23388 | -0.00074512
0.176 | 0.00098076 | 9.8076 | -0.037256 | 0.22964 | -0.00051548
0.177 | 0.00098025 | 9.8025 | -0.025774 | 0.22331 | -0.00029217
0.178 | 0.00097995 | 9.7995 | -0.014608 | 0.21507 | -7.7102e-05
0.179 | 0.00097988 | 9.7988 | -0.0038551 | 0.20508 | 0.00012798
0.18 | 0.00098001 | 9.8001 | 0.0063992 | 0.19355 | 0.00032153
0.181 | 0.00098033 | 9.8033 | 0.016077 | 0.18066 | 0.00050219
0.182 | 0.00098083 | 9.8083 | 0.02511 | 0.1666 | 0.00066879
0.183 | 0.0009815 | 9.815 | 0.03344 | 0.15158 | 0.00082038
0.184 | 0.00098232 | 9.8232 | 0.041019 | 0.1358 | 0.00095618
0.185 | 0.00098327 | 9.8327 | 0.047809 | 0.11945 | 0.0010756
0.186 | 0.00098435 | 9.8435 | 0.053782 | 0.10272 | 0.0011784
0.187 | 0.00098553 | 9.8553 | 0.058918 | 0.085802 | 0.0012642
0.188 | 0.00098679 | 9.8679 | 0.063208 | 0.06887 | 0.001333
0.189 | 0.00098813 | 9.8813 | 0.066651 | 0.052096 | 0.0013851
0.19 | 0.00098951 | 9.8951 | 0.069256 | 0.03564 | 0.0014208
0.191 | 0.00099093 | 9.9093 | 0.071038 | 0.019651 | 0.0014404
0.192 | 0.00099237 | 9.9237 | 0.072021 | 0.0042639 | 0.0014447
0.193 | 0.00099382 | 9.9382 | 0.072234 | -0.010396 | 0.0014343
0.194 | 0.00099525 | 9.9525 | 0.071714 | -0.024219 | 0.0014101
0.195 | 0.00099666 | 9.9666 | 0.070503 | -0.037109 | 0.001373
0.196 | 0.00099803 | 9.9803 | 0.068648 | -0.048983 | 0.001324
0.197 | 0.00099936 | 9.9936 | 0.066198 | -0.059773 | 0.0012642
0.198 | 0.0010006 | 10.0062 | 0.06321 | -0.069427 | 0.0011948
0.199 | 0.0010018 | 10.0182 | 0.059738 | -0.077903 | 0.0011169
0.2 | 0.0010029 | 10.0293 | 0.055843 | -0.085176 | 0.0010317